## Cortec
Форма заказа |  |  | MiCOM P123
Готовая к использованию конфигурация
P12x Токовая защита | P12 | 3 |  | 0 | 0
Тип реле:
Трехфазная защита и защита от ЗЗ |  | 3
Токовый вход для ТТНП:
0.1 - 40 x номинального тока |  |  | A
0.01 - 8 x номинального тока |  |  | B
0.002 - I x номинального тока |  |  | C
Напряжение питания: | Диапазон работы оптовходов:
48 - 250 Vdc / 48 - 240 Vac | 105 - 145 Vdc (специальное применение) |  |  |  |  | H
48 - 250 Vdc / 48 - 240 Vac | 24 - 250 Vdc (испытано UK ENA + зажимные винты ) |  |  |  |  | T
48 - 250 Vdc / 48 - 240 Vac | 110 Vdc -30% / +20% (специальное применение) |  |  |  |  | V
48 - 250 Vdc / 48 - 240 Vac | 220 Vdc -30% / +20% (специальное применение) |  |  |  |  | W
24 - 250 Vdc / 48 - 240 Vac | 24 - 250 Vdc / 24 - 240 Vac |  |  |  |  | Z
Протокол связи:
MODBUS | [6 empty] | 1
KBUS / COURIER | [6 empty] | 2
IEC 60870-5-103 | [6 empty] | 3
DNP3 | [6 empty] | 4
Язык:
Французский | [7 empty] | 0
Английский | [7 empty] | 1
Испанский | [7 empty] | 2
Немецкий | [7 empty] | 3
Итальянский | [7 empty] | 4
Русский | [7 empty] | 5
Польский | [7 empty] | 6
Португальский 4) | [7 empty] | 7
Голландский | [7 empty] | 8
Чешский | [7 empty] | A
Венгерский | [7 empty] | B
Греческий 5) | [7 empty] | C
Турецкий | [7 empty] | D
Китайский 2) | [7 empty] | E
Платформа:
SE look&feel Phase 2 | [8 empty] | 2
SE look&feel Phase 2 с большим ЖК-дисплеем | [8 empty] | 3
Последняя версия Основного ПО:
V ?.? | [9 empty] | ?
Последняя версия Вспомогательного ПО:
V ?.? | [10 empty] | ?
Тип монтажа:
Нет (по умолчанию) 4) | [11 empty] | 0
Встроенный ЧМИ (несъемный) | [11 empty] | 1
Герметичная крышка для защиты доступа к передней панели 3) | [11 empty] | 2
Встроенный ЧМИ (несъемный) + герметичная крышка для защиты доступа к передней панели | [11 empty] | 3
Примечания:
2) Доступно только для Phase 2 Hardware с большим ЖК-экраном
3) Доступно только с ПО V11.D или с более поздней версией
4) Недоступно при значениях Напряжения питания/Диапазона работы оптовходов, соответствующие коду T
5) Доступно только для Phase 2 Hardware с большим ЖК-дисплеем

## Configurator
Форма заказа | MiCOM P123
Готовые к использованию конфигурации
| 1-3 | 4 | 5 | 6 | 7 | 8 | 9 | 10 | 11 | 12 | 13 | 14
Трехфазная защита и защита от ЗЗ | P12 | 3 | B | 0 | 0 | Z | 1 | 0 | 2 | E | A | 0
Options available are derived from the last version available with the specified hardware version ( i.e. using this date -------------->) | Готовые к использованию конфигурации 1-3: 2017-02-28
Идентификационный код устройства в SAP | Готовые к использованию конфигурации 1-3: E123B00Z102EA0
Токовый вход для ТТНП: | bar: Готовые к использованию конфигурации 1-3 to Готовые к использованию конфигурации 10
B
Напряжение питания / Диапазон работы оптовходов | bar: Готовые к использованию конфигурации 1-3 to Готовые к использованию конфигурации 10
Z
Протокол связи: | bar: Готовые к использованию конфигурации 1-3 to Готовые к использованию конфигурации 10
1
Язык: | bar: Готовые к использованию конфигурации 1-3 to Готовые к использованию конфигурации 10
0
Платформа: | bar: Готовые к использованию конфигурации 1-3 to Готовые к использованию конфигурации 10
Фаза II со стандартным дисплеем | Готовые к использованию конфигурации 1-3: 2
Версия программного обеспечения | bar: Готовые к использованию конфигурации 1-3 to Готовые к использованию конфигурации 11
EA
Тип монтажа: | bar: Готовые к использованию конфигурации 1-3 to Готовые к использованию конфигурации 10; Готовые к использованию конфигурации 12 to Готовые к использованию конфигурации 13
0

## Master Text
P123B00Z102EA0
Трехфазная защита и защита от ЗЗ
Токовый вход для ТТНП:
0.01 - 8 x номинального тока
Напряжение питания :
24 - 250 Vdc / 48 - 240 Vac
Диапазон работы оптовходов :
24 - 250 Vdc / 24 - 240 Vac
Протокол связи:
MODBUS
Язык:
Французский
Платформа:
Фаза II со стандартным дисплеем
Версия программного обеспечения
V14.A
Тип монтажа:
Нет (по умолчанию)

## Database (hidden)
| 2017-02-28 | 1
1 | Phase 2 | 2 | 12 | 13 | 14 | Французский | 0 | Английский | 1 | Испанский | 2 | Немецкий | 3 | Итальянский | 4 | Русский | 5 | Польский | 6 | Португальский | 7 | Голландский | 8 | Чешский | A | Венгерский | B | Греческий | C | Турецкий | E
2 | Phase 2 with graphical display: Chinese HMI | 3 | 12 | 13 | 14 | Китайский | D |  | * |  | * |  | * |  | * |  | * |  | * |  | * |  | * |  | * |  | * |  | * |  | *
3 | Phase 1 | 1 |  |  |  | Французский | 0 | Английский | 1 | Испанский | 2 | Немецкий | 3 | Итальянский | 4 | Русский | 5 | Польский | 6 | Португальский | 7 | Голландский | 8 | Чешский | A | Венгерский | B | Греческий | C | Турецкий | E
1 | 2004-01-15
2 | 2017-02-28
3 | 2017-02-28
|  |  |  | 12 | Digital Input Voltage Table (driven by phase and auxiliary voltage)
1 | 0.1 - 40 x номинального тока | A |  | 11 | 105 - 145 Vdc (специальное применение) | 24 - 250 Vdc (испытано UK ENA + зажимные винты ) | 110 Vdc -30% / +20% (специальное применение) | 220 Vdc -30% / +20% (специальное применение) |  |  | H | T | V | W | * | *
2 | 0.01 - 8 x номинального тока | B |  | 12 | 24 - 250 Vdc / 24 - 240 Vac | [5 empty] | Z | * | * | * | * | *
3 | 0.002 - I x номинального тока | C |  | 13 | Valid Auxiliary Voltage required | [5 empty] | * | * | * | * | * | *
|  |  |  | 14 | Valid Auxiliary Voltage required | [5 empty] | * | * | * | * | * | *
|  |  |  | 15 | Valid Auxiliary Voltage required | [5 empty] | * | * | * | * | * | *
1 | 48 - 250 Vdc / 48 - 240 Vac |  |  | 21 | 105 - 145 Vdc (специальное применение) | 24 - 250 Vdc (испытано UK ENA + зажимные винты ) | 110 Vdc -30% / +20% (специальное применение) | 220 Vdc -30% / +20% (специальное применение) |  |  | H | T | V | W | * | *
2 | 24 - 250 Vdc / 48 - 240 Vac |  |  | 22 | 24 - 250 Vdc / 24 - 240 Vac | [5 empty] | Z | * | * | * | * | *
3 |  |  |  | 23 | Valid Auxiliary Voltage required | [5 empty] | * | * | * | * | * | *
4 |  |  |  | 24 | Valid Auxiliary Voltage required | [5 empty] | * | * | * | * | * | *
5 |  |  |  | 25 | Valid Auxiliary Voltage required | [5 empty] | * | * | * | * | * | *
|  |  |  | 31 | 105 - 145 Vdc (специальное применение) | [5 empty] | H | * | * | * | * | *
|  |  |  | 32 | 24 - 250 Vdc (испытано UK ENA + зажимные винты ) | 110 Vdc -30% / +20% (специальное применение) |  |  |  |  | T | V | * | * | * | *
1 | 24 - 250 Vdc / 24 - 240 Vac | Z |  | 33 | 220 Vdc -30% / +20% (специальное применение) | 24 - 250 Vdc / 24 - 240 Vac |  |  |  |  | W | Z | * | * | * | *
2 |  | * |  | 34 | 0 | [5 empty] | * | * | * | * | * | *
3 |  | * |  | 35 | Valid Auxiliary Voltage required | [5 empty] | * | * | * | * | * | *
4 |  | *
5 |  | *
6 |  | *
11
|  |  |  | 11 | Latest software version V12.C | V12. | C | C | Software version V12.B | V12. | C | B | Software version V12.A | V12. | C | A | Software version V11.F | V11. | B | F | Software version V11.E | V11. | B | E | Software version V11.D | V11. | B | D | Software version V11.C | V11. | B | C | Software version V11.A | V11. | B | A | Software version V10.E | V10. | A | E
1 | MODBUS | 1 |  | 12 | Latest software version V12.C | V12. | C | C | Software version V12.B | V12. | C | B | Software version V12.A | V12. | C | A | Software version V11.F | V11. | B | F |  |  | B | F |  |  | B | F |  |  | B | F |  |  | B | F |  |  | B | F
2 | KBUS / COURIER | 2 |  | 21 | Latest software version V12.C | V12. | C | C | Software version V12.B | V12. | C | B | Software version V12.A | V12. | C | A | Software version V11.F | V11. | B | F | Software version V11.E | V11. | B | E | Software version V11.D | V11. | B | D | Software version V11.C | V11. | B | C | Software version V11.A | V11. | B | A | Software version V10.E | V10. | A | E
3 | IEC60870-5-103 | 3 |  | 22 | Latest software version V12.C | V12. | C | C | Software version V12.B | V12. | C | B | Software version V12.A | V12. | C | A | Software version V11.F | V11. | B | F |  |  | B | F |  |  | B | F |  |  | B | F |  |  | B | F |  |  | B | F
4 | DNP3 | 4 |  | 31 | Latest software version V12.C | V12.
1 | Французский | 0
2 | Английский | 1
3 | Испанский | 2
4 | Немецкий | 3
5 | Итальянский | 4
6 | Русский | 5
7 | Польский | 6
8 | Португальский | 7
9 | Голландский | 8
10 | Чешский | A
11 | Венгерский | B
12 | Греческий | C
13 | Китайский | D
14 | Турецкий | E
1 | Версия программного обеспечения V14.A | V14. | E | A | V14.A
2 | Версия программного обеспечения V13.B | V13. | D | B | V13.B
3 | Версия программного обеспечения V13.A | V13. | D | A | V13.A
4 | Версия программного обеспечения V12.F | V12. | C | F | V12.F
5 | Версия программного обеспечения V12.E | V12. | C | E | V12.E
6 | Версия программного обеспечения V11.E | V11. | B | E | V11.E
7 | Версия программного обеспечения V11.D | V11. | B | D | V11.D
| Версия программного обеспечения V12.B | V12. | C | B | V12.B | Hidden under rationalization project
| Версия программного обеспечения V12.D | V12. | C | D | V12.D
| Версия программного обеспечения V12.C | V12. | C | C | V12.C
| Версия программного обеспечения V12.A | V12. | C | A | V12.A | Hidden under rationalization project
| Версия программного обеспечения V11.F | V11. | B | F | V11.F
| Версия программного обеспечения V11.C | V11. | B | C | V11.C | Hidden under rationalization project
| Версия программного обеспечения V11.A | V11. | B | A | V11.A | Hidden under rationalization project
| Версия программного обеспечения V10.E | V10. | A | E | V10.E
1
1 | No
2 | Yes
Z
* | Valid Auxiliary and Digital Input voltages required | ? |  |  |  | * | * | * | *
A | Mounting option : | Нет (по умолчанию) | Встроенный ЧМИ (несъемный) | Герметичная крышка для защиты доступа к передней панели | Встроенный ЧМИ (несъемный) + герметичная крышка для защиты доступа к передней панели | 0 | 1 | 2 | 3
F | Mounting option : | Нет (по умолчанию) | Встроенный ЧМИ (несъемный) | Герметичная крышка для защиты доступа к передней панели | Встроенный ЧМИ (несъемный) + герметичная крышка для защиты доступа к передней панели | 0 | 1 | 2 | 3
H | Mounting option : | Нет (по умолчанию) | Встроенный ЧМИ (несъемный) | Герметичная крышка для защиты доступа к передней панели | Встроенный ЧМИ (несъемный) + герметичная крышка для защиты доступа к передней панели | 0 | 1 | 2 | 3
M
T | Mounting option : | Встроенный ЧМИ (несъемный) | Встроенный ЧМИ (несъемный) + герметичная крышка для защиты доступа к передней панели |  |  | 1 | 3 | 3 | 3
U
V | Mounting option : | Нет (по умолчанию) | Встроенный ЧМИ (несъемный) | Герметичная крышка для защиты доступа к передней панели | Встроенный ЧМИ (несъемный) + герметичная крышка для защиты доступа к передней панели | 0 | 1 | 2 | 3
W | Mounting option : | Нет (по умолчанию) | Встроенный ЧМИ (несъемный) | Герметичная крышка для защиты доступа к передней панели | Встроенный ЧМИ (несъемный) + герметичная крышка для защиты доступа к передней панели | 0 | 1 | 2 | 3
Z | Mounting option : | Нет (по умолчанию) | Встроенный ЧМИ (несъемный) | Герметичная крышка для защиты доступа к передней панели | Встроенный ЧМИ (несъемный) + герметичная крышка для защиты доступа к передней панели | 0 | 1 | 2 | 3
1 | Нет (по умолчанию) | 0
2 | Встроенный ЧМИ (несъемный) | 1
3 | Герметичная крышка для защиты доступа к передней панели | 2
4 | Встроенный ЧМИ (несъемный) + герметичная крышка для защиты доступа к передней панели | 3
|  |  |  | Latest Версия программного обеспечения V12.C | V12.C
|  |  |  | Версия программного обеспечения V10.E | V10.E
|  |  |  | Версия программного обеспечения V11.A | V11.A
|  |  |  | Версия программного обеспечения V11.C | V11.C
|  |  |  | Версия программного обеспечения V11.D | V11.D
|  |  |  | Версия программного обеспечения V11.E | V11.E
|  |  |  | Версия программного обеспечения V11.F | V11.F
|  |  |  | Версия программного обеспечения V12.A | V12.A
|  |  |  | Версия программного обеспечения V12.B | V12.B
|  |  |  | Версия программного обеспечения V7.A | V7.A

## Tendering
|  | 1 | 2 | 3 | 4 | 5 | 6 | 7 | 8 | 9 | 10 | 11 | 12 | 13 | 14 | 20 | 20
Cortec Landing cell : | P123C00R812RD8 | P | 1 | 2 | 3 | C | 0 | 0 | R | 8 | 1 | 2 | R | D | 8
Configurator feedback : | P123B00Z102EA0 | P | 1 | 2 | 3 | B | 0 | 0 | Z | 1 | 0 | 2 | E | A | 0 | double digit in same row
0
Cortec digit control 1 | [16 empty] | 5 | bar: 1
Cortec digit control 2 | [16 empty] | 6 | bar: 2
Cortec digit control 3 |  | 3: 2 |  | 7
Cortec digit control 4 |  | 4: 3 |  | 8
$B$11 | 2 | [15 empty] | 9 | bar: 5
Constant |  | 6: 0; 7: 0 |  | 10
$B$16 | 2 | [15 empty] | 11 | bar: 8
$B$23 | 1 | [15 empty] | 12
$B$31 | 1 | [15 empty] | 13 | bar: 9
$B$37 | 1 | 10: 0; 11: 2 |  | 14
$B$53 | 1 | [15 empty] | 15 | bar: 12 to 13
$B$82 | 1 | 14: 0 |  | 16
| 0 | [15 empty] | 17
0
| 0 | [15 empty] | 19
| 0 | [15 empty] | 20
| 0 | [15 empty] | 21
| 0 | [15 empty] | 22
| 0 | [15 empty] | 23
| 0 | [15 empty] | 24
0
0
0
0
0
0

## Date Drivers (hidden)
2017-02-28 | 2004-01-14 | 2004-01-15 | 2006-02-15 | 2006-05-05 | 2007-03-01 | 2007-06-11 | 2007-07-19 | 2007-12-19 | 2008-06-30 | 2008-12-04 | 2009-02-25 | 2009-03-10 | 2009-05-28 | 2009-09-29 | 2009-10-30 | 2010-05-19
Hardware Version | Phase 1 | Phase 1 | Phase 2 | Phase 2 | Phase 2 | Phase 2 | Phase 2 | Phase 2 | Phase 2 | Phase 2 | Phase 2 | Phase 2 | Phase 2 | Phase 2 | Phase 2 | Phase 2
|  |  | Phase 1 | Phase 1 | Phase 2 with graphical display: Chinese HMI | Phase 2 with graphical display: Chinese HMI | Phase 2 with graphical display: Chinese HMI | Phase 2 with graphical display: Chinese HMI | Phase 2 with graphical display: Chinese HMI | Phase 2 with graphical display: Chinese HMI | Phase 2 with graphical display: Chinese HMI | Phase 2 with graphical display: Chinese HMI | Phase 2 with graphical display: Chinese HMI | Phase 2 with graphical display: Chinese HMI | Phase 2 with graphical display: Chinese HMI | Phase 2 with graphical display: Chinese HMI
[5 empty] | Phase 1 | Phase 1 | Phase 1 | Phase 1 | Phase 1 | Phase 1 | Phase 1 | Phase 1 | Phase 1 | Phase 1 | Phase 1 | Phase 1
| 1 | 1 | 2 | 2 | 2 | 2 | 2 | 2 | 2 | 2 | 2 | 2 | 2 | 2 | 2 | 2
| 1 | 1 | 1 | 1 | 3 | 3 | 3 | 3 | 3 | 3 | 3 | 3 | 3 | 3 | 3 | 3
| 1 | 1 | 1 | 1 | 1 | 1 | 1 | 1 | 1 | 1 | 1 | 1 | 1 | 1 | 1 | 1
Earth Current Input | 0.1 to 40 Ion | 0.1 to 40 Ion | 0.1 to 40 Ion | 0.1 to 40 Ion | 0.1 to 40 Ion | 0.1 to 40 Ion | 0.1 to 40 Ion | 0.1 to 40 Ion | 0.1 to 40 Ion | 0.1 to 40 Ion | 0.1 to 40 Ion | 0.1 to 40 Ion | 0.1 to 40 Ion | 0.1 to 40 Ion | 0.1 to 40 Ion | 0.1 - 40 x номинального тока
| 0.01 to 8 Ion | 0.01 to 8 Ion | 0.01 to 8 Ion | 0.01 to 8 Ion | 0.01 to 8 Ion | 0.01 to 8 Ion | 0.01 to 8 Ion | 0.01 to 8 Ion | 0.01 to 8 Ion | 0.01 to 8 Ion | 0.01 to 8 Ion | 0.01 to 8 Ion | 0.01 to 8 Ion | 0.01 to 8 Ion | 0.01 to 8 Ion | 0.01 - 8 x номинального тока
| 0.002 to 1 Ion | 0.002 to 1 Ion | 0.002 to 1 Ion | 0.002 to 1 Ion | 0.002 to 1 Ion | 0.002 to 1 Ion | 0.002 to 1 Ion | 0.002 to 1 Ion | 0.002 to 1 Ion | 0.002 to 1 Ion | 0.002 to 1 Ion | 0.002 to 1 Ion | 0.002 to 1 Ion | 0.002 to 1 Ion | 0.002 to 1 Ion | 0.002 - I x номинального тока
| A | A | A | A | A | A | A | A | A | A | A | A | A | A | A | A
| B | B | B | B | B | B | B | B | B | B | B | B | B | B | B | B
| C | C | C | C | C | C | C | C | C | C | C | C | C | C | C | C
Auxiliary Voltage | 24 - 60 Vdc | 24 - 60 Vdc | 24 - 60 Vdc | 24 - 60 Vdc | 24 - 60 Vdc | 24 - 60 Vdc | 24 - 60 Vdc | 24 - 60 Vdc | 24 - 60 Vdc | 24 - 60 Vdc | 24 - 60 Vdc | 24 - 60 Vdc | 24 - 60 Vdc | 24 - 60 Vdc | 24 - 60 Vdc | 48 - 250 Vdc / 48 - 240 Vac
| 48 - 150 Vdc | 48 - 150 Vdc | 48 - 250 Vdc / 48 - 240 Vac | 48 - 250 Vdc / 48 - 240 Vac | 48 - 250 Vdc / 48 - 240 Vac | 48 - 250 Vdc / 48 - 240 Vac | 48 - 250 Vdc / 48 - 240 Vac | 48 - 250 Vdc / 48 - 240 Vac | 48 - 250 Vdc / 48 - 240 Vac | 48 - 250 Vdc / 48 - 240 Vac | 48 - 250 Vdc / 48 - 240 Vac | 48 - 250 Vdc / 48 - 240 Vac | 48 - 250 Vdc / 48 - 240 Vac | 48 - 250 Vdc / 48 - 240 Vac | 48 - 250 Vdc / 48 - 240 Vac | 24 - 250 Vdc / 48 - 240 Vac
| 125 - 250 Vdc / 100 - 250 Vac | 130 - 250 Vdc / 110 - 250 Vac | [11 empty] | 24 - 250 Vdc / 48 - 240 Vac | 24 - 250 Vdc / 48 - 240 Vac
| 130 - 250 Vdc / 100 - 250 Vac | 125 - 250 Vdc / 100 - 250 Vac
130 - 250 Vdc / 110 - 250 Vac
Communication | MODBUS | MODBUS | MODBUS | MODBUS | MODBUS | MODBUS | MODBUS | MODBUS | MODBUS | MODBUS | MODBUS | MODBUS | MODBUS | MODBUS | MODBUS | MODBUS
| COURIER | COURIER | COURIER | COURIER | COURIER | COURIER | COURIER | COURIER | COURIER | COURIER | COURIER | COURIER | COURIER | KBUS / COURIER | KBUS / COURIER | KBUS / COURIER
| IEC60870-5-103 | IEC60870-5-103 | IEC60870-5-103 | IEC60870-5-103 | IEC60870-5-103 | IEC60870-5-103 | IEC60870-5-103 | IEC60870-5-103 | IEC60870-5-103 | IEC60870-5-103 | IEC60870-5-103 | IEC60870-5-103 | IEC60870-5-103 | IEC60870-5-103 | IEC60870-5-103 | IEC60870-5-103
| DNP3 | DNP3 | DNP3 | DNP3 | DNP3 | DNP3 | DNP3 | DNP3 | DNP3 | DNP3 | DNP3 | DNP3 | DNP3 | DNP3 | DNP3 | DNP3
| 1 | 1 | 1 | 1 | 1 | 1 | 1 | 1 | 1 | 1 | 1 | 1 | 1 | 1 | 1 | 1
| 2 | 2 | 2 | 2 | 2 | 2 | 2 | 2 | 2 | 2 | 2 | 2 | 2 | 2 | 2 | 2
| 3 | 3 | 3 | 3 | 3 | 3 | 3 | 3 | 3 | 3 | 3 | 3 | 3 | 3 | 3 | 3
| 4 | 4 | 4 | 4 | 4 | 4 | 4 | 4 | 4 | 4 | 4 | 4 | 4 | 4 | 4 | 4
HMI : P123 | French | French | French | French | French | French | French | French | French | French | French | French | French | French | French | Французский
| English | English / American | English | English / American | English / American | English / American | English / American | English / American | English / American | English / American | English / American | English / American | English / American | English / American | English / American | Английский
| Spanish | Spanish | Spanish | Spanish | Spanish | Spanish | Spanish | Spanish | Spanish | Spanish | Spanish | Spanish | Spanish | Spanish | Spanish | Испанский
| German | German | German | German | German | German | German | German | German | German | German | German | German | German | German | Немецкий
| Italian | Italian | Italian | Italian | Italian | Italian | Italian | Italian | Italian | Italian | Italian | Italian | Italian | Italian | Italian | Итальянский
| Russian | Russian | Russian | Russian | Russian | Russian | Russian | Russian | Russian | Russian | Russian | Russian | Russian | Russian | Russian | Русский
| Polish | Polish | Polish | Polish | Polish | Polish | Polish | Polish | Polish | Polish | Polish | Polish | Polish | Polish | Polish | Польский
|  | Portuguese : not available | Portuguese |  | Portuguese | Portuguese : not yet available | Portuguese : not yet available | Portuguese | Portuguese | Portuguese | Portuguese | Portuguese | Portuguese | Portuguese | Portuguese | Португальский
|  | Dutch | Dutch |  | Dutch | Dutch | Dutch | Dutch | Dutch | Dutch | Dutch | Dutch | Dutch | Dutch | Dutch | Голландский
|  | Czech | Czech |  | Czech | Czech | Czech | Czech | Czech | Czech | Czech | Czech | Czech | Czech | Czech | Чешский
|  | Hungarian | Hungarian |  | Hungarian | Hungarian | Hungarian | Hungarian | Hungarian | Hungarian | Hungarian | Hungarian | Hungarian | Hungarian | Hungarian | Венгерский
|  | Greek | Greek |  | Greek | Greek | Greek | Greek | Greek | Greek | Greek | Greek | Greek | Greek | Greek | Греческий
|  | Turkish : not available |  |  | Turkish | Turkish | Turkish | Turkish | Turkish | Turkish | Turkish | Turkish | Turkish | Turkish | Turkish | Турецкий
[5 empty] | Chinese | Chinese | Chinese | Chinese | Chinese | Chinese | Chinese | Chinese | Chinese | Chinese | Chinese | Китайский
P123 | 0 | 0 | 0 | 0 | 0 | 0 | 0 | 0 | 0 | 0 | 0 | 0 | 0 | 0 | 0 | 0
| 1 | 1 | 1 | 1 | [11 empty] | 1 | bar: Czech to Czech
| 2 | 2 | 2 | 2 | 2 | 2 | 2 | 2 | 2 | 2 | 2 | 2 | 2 | 2 | 2 | 2
| 3 | 3 | 3 | 3 | 3 | 3 | 3 | 3 | 3 | 3 | 3 | 3 | 3 | 3 | 3 | 3
| 4 | 4 | 4 | 4 | 4 | 4 | 4 | 4 | 4 | 4 | 4 | 4 | 4 | 4 | 4 | 4
| 5 | 5 | 5 | 5 | 5 | 5 | 5 | 5 | 5 | 5 | 5 | 5 | 5 | 5 | 5 | 5
| 6 | 6 | 6 | 6 | 6 | 6 | 6 | 6 | 6 | 6 | 6 | 6 | 6 | 6 | 6 | 6
| * | * | 7 | * | 7 | * | * | 7 | 7 | 7 | 7 | 7 | 7 | 7 | 7 | 7
| * | 8 | 8 | * | 8 | 8 | 8 | 8 | 8 | 8 | 8 | 8 | 8 | 8 | 8 | 8
| * | A | A | * | [11 empty] | A | bar: Czech to Czech
| * | B | B | * | [11 empty] | B | bar: Czech to Czech
| * | C | C | * | [11 empty] | C | bar: Czech to Czech
| * | * | * | * | [11 empty] | E | bar: Czech to Czech
| * | * | * | * | [11 empty] | D | bar: Czech to Czech
Software Version | Not Applicable with Phase 1 | Software Version | Latest software version | Latest software version | Latest software version | Latest software version | Latest software version | Latest software version | Latest software version | Latest software version | Latest software version | Latest software version | Latest software version | Latest software version | Latest software version | Latest software version
|  |  | Software version | Software version | Software version | Software version | Software version | Software version | Software version | Software version | Software version | Software version | Software version | Software version | Software version | Software version
Major : P123 |  |  | A | A | A | B | B | B | B | B | B | B | C | C | C | C
|  |  | A | A | [11 empty] | B | bar: Czech to Czech
|  |  | A | A | [11 empty] | A | bar: Czech to Czech
Minor: P123 |  | A | A | D | E | A | C | D | E | F | F | F | A | B | B | B
|  | A | A | D | E | D | D | E | D | E | E | D | D | A | A | A
|  | A | A | D | E | E | E | E | A | E | E | E | E | F | F | F
|  | A | A | D | E | E | E | E | A | E | E | E | E | E | E | E
|  | A | A | D | E | E | E | E | A | E | E | E | E | D | D | D
|  | A | A | D | E | E | E | E | A | E | E | E | E | C | C | C
|  | A | A | D | E | E | E | E | A | E | E | E | E | A | A | A
|  | A | A | D | E | E | E | E | A | E | E | E | E | E | E | E
Digital Input Voltage | 24 - 60 Vdc | 24 - 60 Vdc | 24 - 60 Vdc | 24 - 60 Vdc | 24 - 250 Vdc / 24 - 240 Vac | 24 - 250 Vdc / 24 - 240 Vac | 24 - 250 Vdc / 24 - 240 Vac | 24 - 60 Vdc | 24 - 60 Vdc | 24 - 60 Vdc | 24 - 60 Vdc | 24 - 60 Vdc | 24 - 60 Vdc | 24 - 250 Vdc / 24 - 240 Vac | 24 - 250 Vdc / 24 - 240 Vac | 105 - 145 Vdc (специальное применение)
| 48 - 150 Vdc | 48 - 150 Vdc | 48 - 150 Vdc | 48 - 150 Vdc | 24 - 250 Vdc / 24 - 240 Vac | 24 - 250 Vdc / 24 - 240 Vac | 24 - 250 Vdc / 24 - 240 Vac | 24 - 250 Vdc / 24 - 240 Vac | 24 - 250 Vdc / 24 - 240 Vac | 24 - 250 Vdc / 24 - 240 Vac | 24 - 250 Vdc / 24 - 240 Vac | 24 - 250 Vdc / 24 - 240 Vac | 24 - 250 Vdc / 24 - 240 Vac | 24 - 250 Vdc / 24 - 240 Vac | 24 - 250 Vdc / 24 - 240 Vac | 24 - 250 Vdc (испытано UK ENA + зажимные винты )
| 48 - 150 Vdc (ac immune) | 48 - 150 Vdc (ac immune) | 105 - 145 Vdc (special application) | 105 - 145 Vdc (special application) - not yet available! | 105 - 145 Vdc (special application) - not yet available! | 105 - 145 Vdc (special application) - not yet available! | 105 - 145 Vdc (special application) - not yet available! | 105 - 145 Vdc (special application) - not yet available! | 105 - 145 Vdc (special application) | 105 - 145 Vdc (special application) | 105 - 145 Vdc (special application) | 105 - 145 Vdc (special application) | 105 - 145 Vdc (special application) | 105 - 145 Vdc | 105 - 145 Vdc | 110 Vdc -30% / +20% (специальное применение)
| 110 Vdc -30% / +20% (special application) | 48 - 250 Vdc / 48 - 250 Vac | 48 - 250 Vdc / 48 - 250 Vac | 48 - 250 Vdc / 48 - 250 Vac | 24 - 250 Vdc / 24 - 240 Vac (UK ENA Approved + Screws) - not yet available | 24 - 250 Vdc / 24 - 240 Vac (UK ENA Approved + Screws) | 24 - 250 Vdc / 24 - 240 Vac (UK ENA Approved + Screws) | 24 - 250 Vdc / 24 - 240 Vac (UK ENA Approved + Screws) | 24 - 250 Vdc / 24 - 240 Vac (UK ENA Approved + Screws) | 24 - 250 Vdc / 24 - 240 Vac (UK ENA Approved + Screws) | 24 - 250 Vdc / 24 - 240 Vac (UK ENA Approved + Screws) | 24 - 250 Vdc / 24 - 240 Vac (UK ENA Approved + Screws) | 24 - 250 Vdc / 24 - 240 Vac (UK ENA Approved + Screws) | 24 - 250 Vdc (ac immune) | 24 - 250 Vdc (ac immune) | 220 Vdc -30% / +20% (специальное применение)
|  | 48 - 250 Vdc (ac immune) | 48 - 150 Vdc (ac immune) | 48 - 150 Vdc (ac immune) - not yet available! | 110 Vdc - 30% / +20% (special application) | 110 Vdc - 30% / +20% (special application) | 110 Vdc - 30% / +20% (special application) | 110 Vdc - 30% / +20% (special application) | 110 Vdc - 30% / +20% (special application) | 110 Vdc - 30% / +20% (special application) | 110 Vdc - 30% / +20% (special application) | 110 Vdc - 30% / +20% (special application) | 110 Vdc - 30% / +20% (special application) | 110 Vdc - 30% / +20% | 110 Vdc - 30% / +20% | 24 - 250 Vdc / 24 - 240 Vac
|  | 105 - 145 Vdc | 48 - 250 Vdc / 48 - 250 Vac | 48 - 250 Vdc / 48 - 250 Vac | 220 Vdc - 30% / +20% (special application) | 220 Vdc - 30% / +20% (special application) | 220 Vdc - 30% / +20% (special application) | 220 Vdc - 30% / +20% (special application) | 220 Vdc - 30% / +20% (special application) | 220 Vdc - 30% / +20% (special application) | 220 Vdc - 30% / +20% (special application) | 220 Vdc - 30% / +20% (special application) | 220 Vdc - 30% / +20% (special application) | 220 Vdc - 30% / +20% | 220 Vdc - 30% / +20%
|  | 110 Vdc -30% / +20% |  | 110 Vdc - 30% / +20% | [9 empty] | 24 - 250 Vdc / 24 - 240 Vac | 24 - 250 Vdc / 24 - 240 Vac
|  | 220 Vdc - 30% / +20% | 220 Vdc - 30% / +20% (special application) | 220 Vdc - 30% / +20%
A | bar: A to C
F | bar: A to C
| H | T | H | * | * | H | H | H | H | H | H | H | H | H | H | V
| M | M | M | M | * | T | T | T | T | T | T | T | T | T | T | W
| T | U | T | * | V | V | V | V | V | V | V | V | V | V | V | Z
| U | H | U | U | W | W | W | W | W | W | W | W | W | W | W | *
| V | V | V | V | * | * | * | * | * | * | * | * | * | Z | Z | *
W | bar: A to C
Major |  | V7. | V10. | V10. | V10. | V11. | V11. | V11. | V11. | V11. | V11. | V11. | V12. | V12. | V12. | V12.
|  | V7. | V10. | V10. | V10. | V10. | V10. | V10. | V10. | V10. | V10. | V10. | V11. | V11. | V11. | V11.
|  | V7. | V10. | V10. | V10. | V10. | V10. | V10. | V10. | V10. | V10. | V10. | V10. | V10. | V10. | V10.
Inrush blocking ? | bar: A to C
[11 empty] | Yes | Yes | Yes | Yes | Yes | Yes
Mounting option |  | C: Mounting option :; C: Mounting option :; C: Mounting option :
[14 empty] | None (default) | None (default) | Нет (по умолчанию)
[14 empty] | Pre-fixed HMI (no withdrawability) | Pre-fixed HMI (no withdrawability) | Встроенный ЧМИ (несъемный)
[14 empty] | Sealed cover | Sealed cover | Герметичная крышка для защиты доступа к передней панели
[14 empty] | Pre-fixed HMI + Sealed cover | Pre-fixed HMI + Sealed cover | Встроенный ЧМИ (несъемный) + герметичная крышка для защиты доступа к передней панели
[14 empty] | 0 | 0 | 0
[14 empty] | 1 | 1 | 1
[14 empty] | 2 | 2 | 2
[14 empty] | 3 | 3 | 3