## Cortec
Форма заказа | MiCOM P643
Готовая к использованию конфигурация
Дифференциальная защита транформатора | P643 | [5 empty] | M |  |  |  | K
с платой входов Sigma-Delta
Напряжение питания:
24 - 32 Vdc |  | 9
48 - 110 Vdc |  | 2
110 - 250 Vdc (100 - 240 Vac) |  | 3
Цепи ТТ и ТН:
HV-LV In = 1A/5A, Vn = (100/120V) (12CT/1VT) |  |  | 1
HV-LV In = 1A/5A, Vn = (100/120V) (12CT/4VT) |  |  | 2
Аппаратные опции:
Стандартный |  |  |  | 1
Только модулированнная плата IRIG-B |  |  |  | 2
Только оптический конвертор |  |  |  | 3
Модулированная плата IRIG-B и оптический конвертор |  |  |  | 4
Ethernet (100Mbit/s) оптический порт |  |  |  | 6
Второй задний порт (Courier EIA232/EIA485/k-bus) |  |  |  | 7
Второй задний порт + модулированная плата IRIG-B (Courier EIA232/EIA485/k-bus) |  |  |  | 8
Ethernet (100Mbit/s) + модулированная плата IRIG-B |  |  |  | A
Ethernet (100Mbit/s) + немодулированная плата IRIG-B |  |  |  | B
Ethernet кольцо с резервированием, 2 мультимодовых оптоволоконных порта + |  |  |  | G
модулированная плата IRIG-B
Ethernet кольцо с резервированием, 2 мультимодовых оптоволоконных порта+ |  |  |  | H
немодулированная плата IRIG-B
Ethernet RSTP с резервированием, 2 мультимодовых оптоволоконных порта+ |  |  |  | J
модулированная плата IRIG-B
Ethernet RSTP с резервированием, 2 мультимодовых оптоволоконных порта+ |  |  |  | K
немодулированная плата IRIG-B
Двойное подключение через Ethernet Star, 2 мультимодовых оптоволоконных порта + |  |  |  | L
модулированная плата IRIG-B
Двойное подключение через Ethernet Star, 2 мультимодовых оптоволоконных порта + |  |  |  | M
немодулированнаяплата IRIG-B
Ethernet параллельный протокол с резервированием (PRP), 2 мультимодовых оптоволокна + |  |  |  | N
модулированная плата IRIG-B
Ethernet параллельный протокол с резервированием (PRP), 2 мультимодовых оптоволокна + |  |  |  | P
немодулированная плата IRIG-B
Резервированное подключение по Ethernet (100Mbit/s) PRP или HSR и Двойной IP адрес, |  |  |  | Q
2 LC порта + 1 порт RJ45
Резервированное подключение по Ethernet (100Mbit/s) PRP или HSR и Двойной IP адрес, |  |  |  | R
3 порта RJ45 + модулированная/ немодулированная плата IRIG-B
Подключение по Ethernet (100Mbit/s), 1 порт RJ45 + модулированная/ немодулированная |  |  |  | S
плата IRIG-B
Опции устройства:
Корпус 60TE размер 12, 16 оптовходов + 16 выходных реле |  |  |  |  | A
Корпус 60TE размер 12, 16 оптовходов + 16 выходных реле + RTD |  |  |  |  | B
Корпус 60TE размер 12, 16 оптовходов + 16 выходных реле + CLIO (mA I/O) |  |  |  |  | C
Корпус 60TE размер 12, 24 оптовхода + 16 выходных реле |  |  |  |  | D
Корпус 60TE размер 12, 16 оптовходов + 24 выходных реле |  |  |  |  | E
Корпус 60TE размер 12, 16 оптовходов + 20 выходных реле (включая 4 сильноточных) |  |  |  |  | F
Протокол:
K-Bus/Courier | [5 empty] | 1
Modbus | [5 empty] | 2
IEC60870-5-103 | [5 empty] | 3
DNP3.0 | [5 empty] | 4
IEC 61850 по Ethernet и Courier по заднему K-Bus/RS485 или Протокол IEC 61850 Издание 1 и Издание | [5 empty] | 6
2 и Courier по заднему K-Bus/RS485
DNP3.0 по Ethernet и Courier через задний порт K-Bus/RS485 | [5 empty] | 8
IEC61850 + DNP3.0 по заднему K-Bus/RS485 | [5 empty] | 9
Тип монтажа:
Утопленный монтаж с задним подключением | [6 empty] | M
Язык:
Английский, Французский, Немецкий, Испанский | [7 empty] | 0
Английский, Французский, Немецкий, Русский | [7 empty] | 5
Китайский, Английский или Французский через ЧМИ, Английский или Французский только по порту связи | [7 empty] | C
Версия ПО:
**
Настройки устройства:
По умолчанию | [9 empty] | 8
Настройки пользователя | [9 empty] | 9
Суффикс аппаратного устройства:
Усовершенствованный процессор Фаза 3 | [10 empty] | M
Усовершенствованный процессор Фаза 2 | [10 empty] | K

## Configurator
P643 (Transformer Protection) Nomenclature
To enable only current variants to be offered, please specify ACTUAL or REQUIRED delivery date here
Format = dd/mm/yy (where d=day, m=month, y=year)
Форма заказа |  |  |  |  | MiCOM P643
Готовая к использованию конфигурация
|  | 1-4 | 5 | 6 | 7 | 8 | 9 | 10 | 11 | 12-13 | 14 | 15
Дифференциальная защита транформатора |  | P643 | 9 | 1 | 1 | A | 1 | M | 0 | B1 | 8 | M
Суффикс аппаратного устройства: | bar: 1-4 to Готовая к использованию конфигурация 9; Готовая к использованию конфигурация 11 to Готовая к использованию конфигурация 12-13; Готовая к использованию конфигурация 15
M
Версия ПО: | bar: 1-4 to Готовая к использованию конфигурация 9; Готовая к использованию конфигурация 11 to Готовая к использованию конфигурация 12-13
B1
Напряжение питания: | bar: 1-4 to Готовая к использованию конфигурация 9; Готовая к использованию конфигурация 11
9
Цепи ТТ и ТН: | bar: 1-4 to Готовая к использованию конфигурация 9; Готовая к использованию конфигурация 11
1
Аппаратные опции: | bar: 1-4 to Готовая к использованию конфигурация 9; Готовая к использованию конфигурация 11
1
Опции устройства: | bar: 1-4 to Готовая к использованию конфигурация 9; Готовая к использованию конфигурация 11
A
Протокол: | bar: 1-4 to Готовая к использованию конфигурация 9; Готовая к использованию конфигурация 11
1
Тип монтажа: | bar: 1-4 to Готовая к использованию конфигурация 9; Готовая к использованию конфигурация 11
Утопленный монтаж с задним подключением | bar: 1-4 to Готовая к использованию конфигурация 9; Готовая к использованию конфигурация 11
Язык: | bar: 1-4 to 5
0
Настройки устройства: | bar: 1-4 to Готовая к использованию конфигурация 9; Готовая к использованию конфигурация 11 to Готовая к использованию конфигурация 12-13
8

## Master Text
P643911A1M0B18M
Дифференциальная защита транформатора
Напряжение питания:
24 - 32 Vdc
Цепи ТТ и ТН:
HV-LV In = 1A/5A, Vn = (100/120V) (12CT/1VT)
Аппаратные опции:
Стандартные
Опции устройства:
Корпус 60TE размер 12, 16 оптовходов + 16 выходных реле
Протокол:
K-Bus/Courier
Тип монтажа:
Утопленный монтаж с задним подключением
Язык:
Английский, Французский, Немецкий, Испанский
Версия ПО:
B1
Настройки устройства:
По умолчанию

## Tendering
|  | 1 | 2 | 3 | 4 | 5 | 6 | 7 | 8 | 9 | 10 | 11 | 12 | 13 | 14 | 15 | 19 | 19
Cortec Landing cell : | P643111A1M0048K | P | 6 | 4 | 3 | 1 | 1 | 1 | A | 1 | M | 0 | 0 | 4 | 8 | K
Configurator feedback : | P643911A1M0B18M | P | 6 | 4 | 3 | 9 | 1 | 1 | A | 1 | M | 0 | B | 1 | 8 | M | double digit in same row
0
Cortec digit control 1 | [17 empty] | 5 | bar: 1
Cortec digit control 2 |  | 2: 6 |  | 6
Cortec digit control 3 |  | 3: 4 |  | 7
Cortec digit control 4 |  | 4: 3 |  | 8
$B$1 | 1 | 5: 9 |  | 9
$B$6 | 1 | [16 empty] | 10 | bar: 6
$B$10 | 1 | [16 empty] | 11 | bar: 7
$B$28 | 1 | [16 empty] | 12 | bar: 8
$B$38 | 1 | [16 empty] | 13 | bar: 9 to 10
$B$44 | 1 | 11: 0 |  | 14
$B$49 | 1 | [16 empty] | 15 | bar: 12 to 13
$B$54 | 1 | 14: 8 |  | 16
$B$58 | 1 | [16 empty] | 17 | bar: 15
| 0 | [16 empty] | 18
| 0 | [16 empty] | 19
| 0 | [16 empty] | 20
| 0 | [16 empty] | 21
| 0 | [16 empty] | 22
| 0 | [16 empty] | 23
0
0
0
0
0
0
0

## Database (hidden)
Vx Aux Rating :
1 | 24 - 32 Vdc | 9
2 | 48 - 110 Vdc (40 - 100 Vac) | 2
3 | 110 - 250 Vdc (100 - 240 Vac) | 3
In/Vn Rating :
1 | HV-LV In = 1A/5A, Vn = (100/120V) (12CT/1VT) | 1
2 | HV-LV In = 1A/5A, Vn = (100/120V) (12CT/4VT) | 2
Hardware Options :
1 | Стандартные | 1 |  |  |  | 1 | 6 | 7 | A | C | G | Q
2 | Только модулированная плата IRIG-B | 2 |  |  |  | K-Bus/Courier | IEC 61850 по Ethernet и Courier по заднему K-Bus/RS485 | K-Bus/Courier | IEC 61850 по Ethernet и Courier по заднему K-Bus/RS485 | K-Bus/Courier | IEC 61850 по Ethernet и Courier по заднему K-Bus/RS485 | Протокол IEC 61850 Издание 1 и Издание 2 и Courier по заднему K-Bus/RS485
3 | Только оптический конвертор | 3 |  |  |  | Modbus | DNP3.0 по Ethernet и Courier по заднему K-Bus/RS485 | Modbus | DNP3.0 по Ethernet и Courier по заднему K-Bus/RS485 | Modbus | DNP3.0 по Ethernet и Courier по заднему K-Bus/RS485
4 | Модулированная плата IRIG-B & оптический конвертор | 4 |  |  |  | IEC60870-5-103 |  | IEC60870-5-103 |  | IEC60870-5-103
5 | Второй задний порт (Courier EIA232/EIA485/k-bus) | 7 |  |  |  | DNP3.0 |  | DNP3.0 |  | DNP3.0
6 | Второй задний порт + модулированная плата IRIG-B (Courier EIA232/EIA485/k-bus) | 8 |  |  |  | 1 | 6 | 1 | 6 | 1 | 6 | 6
7 | Резервированное подключение по Ethernet (100Mbit/s) PRP или HSR и Двойной IP адрес, 2 LC порта + 1 порт RJ45 | Q |  |  |  | 2 | 8 | 2 | 8 | 2 | 8 | 6
8 | Резервированное подключение по Ethernet (100Mbit/s) PRP или HSR и Двойной IP адрес, 3 порта RJ45 + модулированная/ немодулированная плата IRIG-B | R |  |  |  | 3 | 8 | 3 | 8 | 3 | 8 | 6
9 | Подключение по Ethernet (100Mbit/s), 1 порт RJ45 + модулированная/ немодулированная плата IRIG-B | S |  |  |  | 4 | 8 | 4 | 8 | 4 | 8 | 6
10 |  | S
11 |  | S
12 |  | S
13 |  | S
14 |  | S
15 |  | S
16 |  | S |  |  | Ethernet параллельный протокол с резервированием (PRP), 2 мультимодовых оптоволокна + модулированная плата IRIG-B
17 |  | S |  |  | Ethernet параллельный протокол с резервированием (PRP), 2 мультимодовых оптоволокна + немодулированная плата IRIG-B
Product Specific Options :
1 | Корпус 60TE размер 12, 16 оптовходов + 16 выходных реле | A | 10P64301
2 | Корпус 60TE размер 12, 16 оптовходов + 16 выходных реле + RTD | B | 10P64302
3 | Корпус 60TE размер 12, 16 оптовходов + 16 выходных реле + CLIO (mA I/O) | C | 10P64303
4 | Корпус 60TE размер 12, 24 оптовхода + 16 выходных реле | D | 10P64304
5 | Корпус 60TE размер 12, 16 оптовходов + 24 выходных реле | E | 10P64305
6 | Корпус 60TE размер 12, 16 оптовходов + 20 выходных реле (включая 4 сильноточных) | F | 10P64306
Protocol Options :
1 | K-Bus/Courier | 1
2 | Modbus | 2
3 | IEC60870-5-103 | 3
4 | DNP3.0 | 4
Language Options :
1 | Английский, Французский, Немецкий, Испанский | 0
2 | Английский, Французский, Немецкий, Русский | 5
3 | Китайский, Английский или Французский через ЧМИ, Английский или Французский только по порту связи | C
Software Version Options : |  | 02
1 | B1 : HSR / IEC61850 Редакция 2 | B1
2 | A1 | A1
3 |  | A1
4 |  | A1
Settings Files Options :
1 | По умолчанию | 8
2 | Настройки пользователя | 9
Design Suffix:
1 | Усовершенствованный процессор Фаза 3 | M | B1 : HSR / IEC61850 Редакция 2 | A1 |  |  | B1 | A1 | A1 | A1
2 | Усовершенствованный процессор Фаза 2 | K | A0 | 04 | 03 : Cyber Security | 02 | A0 | 04 | 03 | 02
2009-02-26
01 | 2009-01-01
02 | 2009-02-26
A1 | 2014-10-22
B1 | 2009-02-26
| Усовершенствованный процессор Фаза 3 | M | B0 |  |  |  | B0 | B0 | B0 | B0
|  | B1 | Стандартные | Только модулированная плата IRIG-B | Только оптический конвертор | Модулированная плата IRIG-B & оптический конвертор | Второй задний порт (Courier EIA232/EIA485/k-bus) | Второй задний порт + модулированная плата IRIG-B (Courier EIA232/EIA485/k-bus) | Резервированное подключение по Ethernet (100Mbit/s) PRP или HSR и Двойной IP адрес, 2 LC порта + 1 порт RJ45 | Резервированное подключение по Ethernet (100Mbit/s) PRP или HSR и Двойной IP адрес, 3 порта RJ45 + модулированная/ немодулированная плата IRIG-B | Подключение по Ethernet (100Mbit/s), 1 порт RJ45 + модулированная/ немодулированная плата IRIG-B | [8 empty] | 1 | 2 | 3 | 4 | 7 | 8 | Q | R | S | S | S | S | S | S | S | S | S
|  | A1 | Ethernet (100Mits/s) оптический порт | Ethernet (100Mbit/s) + модулированная плата IRIG-B | Ethernet (100Mbit/s) + немодулированная плата IRIG-B | Дублированный Ethernet (кольцо SHR), 2 мультимодовых порта + модулированная IRIG-B | Дублированный Ethernet (кольцо SHR), 2 мультимодовых порта + немодулированная IRIG-B | Дублированный Ethernet RSTP, 2 мультимодовых порта + модулированная плата IRIG-B | Дублированный Ethernet RSTP, 2 мультимодовых порта + немодулированная IRIG-B | Дублированный Ethernet (двойная звезда), 2 мультимодовых порта + модулированная IRIG-B | Дублированный Ethernet (двойная звезда), 2 мультимодовых порта + немодулированная IRIG-B | Дублированный Ethernet параллельный протокол (PRP), 2 мультимодовых порта + модулированная IRIG-B | Дублированный Ethernet параллельный протокол (PRP), 2 мультимодовых порта + немодулированная IRIG-B | [6 empty] | 6 | A | B | G | H | J | K | L | M | N | P | P | P | P | P | P | P
|  | A0 | Стандартные | Только модулированная плата IRIG-B | Только оптический конвертор | Модулированная плата IRIG-B & оптический конвертор | Ethernet (100Mits/s) оптический порт | Второй задний порт (Courier EIA232/EIA485/k-bus) | Второй задний порт + модулированная плата IRIG-B (Courier EIA232/EIA485/k-bus) | Ethernet (100Mbit/s) + модулированная плата IRIG-B | Ethernet (100Mbit/s) + немодулированная плата IRIG-B | Дублированный Ethernet (кольцо SHR), 2 мультимодовых порта + модулированная IRIG-B | Дублированный Ethernet (кольцо SHR), 2 мультимодовых порта + немодулированная IRIG-B | Дублированный Ethernet RSTP, 2 мультимодовых порта + модулированная плата IRIG-B | Дублированный Ethernet RSTP, 2 мультимодовых порта + немодулированная IRIG-B | Дублированный Ethernet (двойная звезда), 2 мультимодовых порта + модулированная IRIG-B | Дублированный Ethernet (двойная звезда), 2 мультимодовых порта + немодулированная IRIG-B | Дублированный Ethernet параллельный протокол (PRP), 2 мультимодовых порта + модулированная IRIG-B | Дублированный Ethernet параллельный протокол (PRP), 2 мультимодовых порта + немодулированная IRIG-B | 1 | 2 | 3 | 4 | 6 | 7 | 8 | A | B | G | H | J | K | L | M | N | P
|  | 04 | Стандартные | Только модулированная плата IRIG-B | Только оптический конвертор | Модулированная плата IRIG-B & оптический конвертор | Ethernet (100Mits/s) оптический порт | Второй задний порт (Courier EIA232/EIA485/k-bus) | Второй задний порт + модулированная плата IRIG-B (Courier EIA232/EIA485/k-bus) | Ethernet (100Mbit/s) + модулированная плата IRIG-B | Ethernet (100Mbit/s) + немодулированная плата IRIG-B | Дублированный Ethernet (кольцо SHR), 2 мультимодовых порта + модулированная IRIG-B | Дублированный Ethernet (кольцо SHR), 2 мультимодовых порта + немодулированная IRIG-B | Дублированный Ethernet RSTP, 2 мультимодовых порта + модулированная плата IRIG-B | Дублированный Ethernet RSTP, 2 мультимодовых порта + немодулированная IRIG-B | Дублированный Ethernet (двойная звезда), 2 мультимодовых порта + модулированная IRIG-B | Дублированный Ethernet (двойная звезда), 2 мультимодовых порта + немодулированная IRIG-B | Дублированный Ethernet параллельный протокол (PRP), 2 мультимодовых порта + модулированная IRIG-B | Дублированный Ethernet параллельный протокол (PRP), 2 мультимодовых порта + немодулированная IRIG-B | 1 | 2 | 3 | 4 | 6 | 7 | 8 | A | B | G | H | J | K | L | M | N | P
|  | 03 | Стандартные | Только модулированная плата IRIG-B | Только оптический конвертор | Модулированная плата IRIG-B & оптический конвертор | Ethernet (100Mits/s) оптический порт | Второй задний порт (Courier EIA232/EIA485/k-bus) | Второй задний порт + модулированная плата IRIG-B (Courier EIA232/EIA485/k-bus) | Ethernet (100Mbit/s) + модулированная плата IRIG-B | Ethernet (100Mbit/s) + немодулированная плата IRIG-B | Дублированный Ethernet (кольцо SHR), 2 мультимодовых порта + модулированная IRIG-B | Дублированный Ethernet (кольцо SHR), 2 мультимодовых порта + немодулированная IRIG-B | Дублированный Ethernet RSTP, 2 мультимодовых порта + модулированная плата IRIG-B | Дублированный Ethernet RSTP, 2 мультимодовых порта + немодулированная IRIG-B | Дублированный Ethernet (двойная звезда), 2 мультимодовых порта + модулированная IRIG-B | Дублированный Ethernet (двойная звезда), 2 мультимодовых порта + немодулированная IRIG-B |  |  | 1 | 2 | 3 | 4 | 6 | 7 | 8 | A | B | G | H | J | K | L | M | M | M
|  | 02 | Стандартные | Только модулированная плата IRIG-B | Только оптический конвертор | Модулированная плата IRIG-B & оптический конвертор | Ethernet (100Mits/s) оптический порт | Второй задний порт (Courier EIA232/EIA485/k-bus) | Второй задний порт + модулированная плата IRIG-B (Courier EIA232/EIA485/k-bus) | Ethernet (100Mbit/s) + модулированная плата IRIG-B | Ethernet (100Mbit/s) + немодулированная плата IRIG-B | Дублированный Ethernet (кольцо SHR), 2 мультимодовых порта + модулированная IRIG-B | Дублированный Ethernet (кольцо SHR), 2 мультимодовых порта + немодулированная IRIG-B | Дублированный Ethernet RSTP, 2 мультимодовых порта + модулированная плата IRIG-B | Дублированный Ethernet RSTP, 2 мультимодовых порта + немодулированная IRIG-B | Дублированный Ethernet (двойная звезда), 2 мультимодовых порта + модулированная IRIG-B | Дублированный Ethernet (двойная звезда), 2 мультимодовых порта + немодулированная IRIG-B |  |  | 1 | 2 | 3 | 4 | 6 | 7 | 8 | A | B | G | H | J | K | L | M | M | M

## Date Drivers (hidden)
Key Date | 2018-03-01
| 2008-07-01 | 2009-02-26 | 2014-10-22
Vx Aux Rating | 24 - 32 Vdc | 24 - 32 Vdc | 24 - 32 Vdc
| 48 - 110 Vdc | 48 - 110 Vdc | 48 - 110 Vdc
| 110 - 250 Vdc (100 - 240 Vac) | 110 - 250 Vdc (100 - 240 Vac) | 110 - 250 Vdc (100 - 240 Vac)
| 1 | 1 | 1
| 2 | 2 | 2
| 3 | 3 | 3
In/Vn Rating | HV-LV In = 1A/5A, Vn = (100/120V) (12CT/1VT) | HV-LV In = 1A/5A, Vn = (100/120V) (12CT/1VT) | HV-LV In = 1A/5A, Vn = (100/120V) (12CT/1VT)
| HV-LV In = 1A/5A, Vn = (100/120V) (12CT/4VT) | HV-LV In = 1A/5A, Vn = (100/120V) (12CT/4VT) | HV-LV In = 1A/5A, Vn = (100/120V) (12CT/4VT)
| 1 | 1 | 1
| 2 | 2 | 2
Hardware Options | Standard - no options | Standard - no options | Standard - no options
| IRIG-B only (modulated) | IRIG-B only (modulated) | IRIG-B only (modulated)
| Fibre optic converter only | Fibre optic converter only | Fibre optic converter only
| IRIG-B (modulated) & fibre optic converter | IRIG-B (modulated) & fibre optic converter | IRIG-B (modulated) & fibre optic converter
| Ethernet with 100Mits/s fibre-optic port | Ethernet with 100Mits/s fibre-optic port | Ethernet with 100Mits/s fibre-optic port
| Second Rear Comms Port (Courier EIA232/EIA485/kbus) | Second Rear Comms Port (Courier EIA232/EIA485/kbus) | Second Rear Comms Port (Courier EIA232/EIA485/kbus)
| Second Rear Comms Port + IRIG-B (modulated) (Courier EIA232/EIA485/kbus) | Second Rear Comms Port + IRIG-B (modulated) (Courier EIA232/EIA485/kbus) | Second Rear Comms Port + IRIG-B (modulated) (Courier EIA232/EIA485/kbus)
| Ethernet (100Mbit/s) + IRIG-B (modulated) | Ethernet (100Mbit/s) + IRIG-B (modulated) | Ethernet (100Mbit/s) + IRIG-B (modulated)
| Ethernet (100Mbit/s) + IRIG-B (de-modulated) | Ethernet (100Mbit/s) + IRIG-B (de-modulated) | Ethernet (100Mbit/s) + IRIG-B (de-modulated)
| IRIG-B (de-modulated) | IRIG-B (de-modulated) | IRIG-B (de-modulated)
| 1 | 1 | 1
| 2 | 2 | 2
| 3 | 3 | 3
| 4 | 4 | 4
| 6 | 6 | 6
| 7 | 7 | 7
| 8 | 8 | 8
| A | A | A
| B | B | B
| C | C | C
Product Specific
Protocol Options | K-Bus/Courier | K-Bus/Courier | K-Bus/Courier
| Modbus | Modbus | Modbus
| IEC60870-5-103 | IEC60870-5-103 | IEC60870-5-103
| DNP3.0 | DNP3.0 | DNP3.0
| IEC 61850 over Ethernet and Courier via rear K-Bus/RS485 | IEC 61850 по Ethernet и Courier по заднему K-Bus/RS485 | IEC61850 + DNP3.0 по заднему K-Bus/RS485
| IEC61850-9-2 (not available) | DNP3.0 по Ethernet и Courier по заднему K-Bus/RS485
| 1 | 1 | 1
| 2 | 2 | 2
| 3 | 3 | 3
| 4 | 4 | 4
| 6 | 6 | 9
| 7 | 8 | 9
Mounting | Panel Mounting | Panel Mounting | Panel Mounting
| Panel Mounting, with harsh environment coating | Panel Mounting, with harsh environment coating | Panel Mounting, with harsh environment coating
| M | M | M
| P | P | P
Language | English, French, German, Spanish | English, French, German, Spanish | English, French, German, Spanish
| English, French, German, Russian | English, French, German, Russian | English, French, German, Russian
| Chinese, English or French via HMI, with English or French only via Communications port | Chinese, English or French via HMI, with English or French only via Communications port | Chinese, English or French via HMI, with English or French only via Communications port
| 0 | 0 | 0
| 5 | 5 | 5
| C | C | C
Software Version | 02 | 02 | 02
01
| 02 | 02 | 02
| 01 | 02 | 02
Setting Files | Default | Default | Default
| Customer Settings | Customer Settings | Customer Settings
| 8 | 8 | 8
| 9 | 9 | 9
Design Suffix | Extended Phase 2 CPU | Extended Phase 2 CPU | Extended Phase 2 CPU
| K | K | K
Product Specific | Size 12 (60TE) case, 16 optos + 16 relays | Size 12 (60TE) case, 16 optos + 16 relays | Size 12 (60TE) case, 16 optos + 16 relays
| Size 12 (60TE) case, 16 optos + 16 relays + RTD | Size 12 (60TE) case, 16 optos + 16 relays + RTD | Size 12 (60TE) case, 16 optos + 16 relays + RTD
| Size 12 (60TE) case, 16 optos + 16relays + CLIO (mA I/O) | Size 12 (60TE) case, 16 optos + 16relays + CLIO (mA I/O) | Size 12 (60TE) case, 16 optos + 16relays + CLIO (mA I/O)
| Size 12 (60TE) case, 24 optos + 16 relays | Size 12 (60TE) case, 24 optos + 16 relays | Size 12 (60TE) case, 24 optos + 16 relays
| Size 12 (60TE) case, 16 optos + 24 relays | Size 12 (60TE) case, 16 optos + 24 relays | Size 12 (60TE) case, 16 optos + 24 relays
|  | Size 12 (60TE) case, 16 optos + 20 relays (including 4 High Break) | Size 12 (60TE) case, 16 optos + 20 relays (including 4 High Break)
| A | A | A
| B | B | B
| C | C | C
| D | D | D
| E | E | E
| E | F | F